## Eingabe
Berechnung von Temperaturanomalien im Grundwasser nach ÖWAV Regelblatt 207
© W. Rauch, R. Sitzenfrei und U. Stegner
Die Verfasser und der ÖWAV übernehmen keine wie immer geartete Verantwortung für Ergebnisse und die Verwendung des Excel Spreadsheets.
Version 30_03_2020
EINGABEDATEN
Parameter | Beschreibung | Einheit | Wert
| Betriebsart: Kontinuierlich = 1 Instationär=0 | 0 / 1 | 1 | Eingabedaten
To | Durchschnittliche Entnahmetemperatur | °C | 10
TA | Durchschnittliche Rückgabetemperatur | °C | 5
QB | Maximale Bemessungswassermenge | l/s | 1
BSTDA | Betriebsstunden pro Jahr | h | 1000
4
LF | Länge Filterrohr (Sickerschacht LF=0) | m | 0
H | Grundwassermächtigkeit | m | 5
A | Flurabstand | m | 2
J | Grundwasserspiegelgefälle | [-] | 0.001
kf | Durchlässigkeitsbeiwert | m/s | 0.005
kf,vertikal | vertikaler Durchlässigkeitsbeiwert (Wenn Eingabe 0 dann beta = 2) | m/s | 0
a | seitlicher Ausbreitungswinkel | ° | 6
lD | Wärmeleitfähigkeit der Deckschicht | W/m/K | 1.5
vfu | Modellwahl untere Grenze (GW-See) - 0,05 m/d | m/d | 0.05
vfo | Modellwahl obere Grenze (GW Strom instat) - 0,5 m/d | m/d | 0.42
Ergebnis
Parameter | Beschreibung | Einheit | Wert
Typ | Heizen oder Kühlen |  | Heizen | Ergebnis
Betrieb | Kontinuierlich oder Instationär |  | Kontinuierlich
Modell | Berechnungsmodell |  | GW Strom-stat
DT | maßgebliche Temperaturspreize | °C | -5
Qm | durchschnittliche Jahreswassermenge | l/s | 0.11416
Qm | massgebliche Wassermenge = Jahreswassermenge | l/s | 0.11416
mH | massgebliche Grundwassermächtigkeit für Berechnung | m | 3.5482
Bmin | massgebliche hydraulische Breite | m | 6.4345
Bmax | maximale thermische Breite | m | 20.3082
Lth | Länge der Thermalfront | m | 66
vf | Fliessgeschwindigkeit (Darcy) = kf*I | m/d | 0.432 | Einstellungen und Hilfsgrössen
va | Abstandsgeschwindigkeit (ne=0,2) | m/d | 2.16
cvw | spezifische Wärmekapazität von Wasser | J/m3/K | 4200000
Modell | Berechnungsmodell (1=GWSEE; 2=GWStrom-stat; 3 = GWStrom-instat) |  | 2
b | beta = Wurzel (kfh/kfv) |  | 2
ThT | Thermische Tiefe nach Formel Sitzenfrei | m | 3.5482
tAufbau | Dauer zur Ausbildung der Themperaturanomalie | Monate | 2.037
LKobus | Länge der Thermalfront nach Berechnung Kobus | m | 366.1471
LK adaptiert | Lkobus mit Korrekturfaktor für setl. Ausbreitung | m | 122.2051
RSee | Radiale Ausbreitung der Thermalfront für vf=0 | m
vt*tmax | Transport der Wärmeinsel für das Modell GW-See | m
Dx | Länge des iterativen Schrittes in x-Richtung | m | 1.5

## Berechnung
Berechnung von Temperaturanomalien nach Verfahren von Ingerle 1988 © W. Rauch und U. Stegner
[6 empty] | Lthermisch | Bthermisch
[6 empty] | 66 | 20.3082
Entfernung von Brunnen | Iteration | Bi | wi | Ti | Ti Modell GWSEE | 0 | 0
0 | 0 | 6.4345 | 0.068948 | 5 |  | 0 | 0
1.5 | 1 | 6.7498 | 0.072245 | 5.2832 |  | 0 | 0
3 | 2 | 7.0651 | 0.075543 | 5.5406 |  | 0 | 0
4.5 | 3 | 7.3804 | 0.078841 | 5.7756 |  | 0 | 0
6 | 4 | 7.6957 | 0.082139 | 5.9908 |  | 0 | 0
7.5 | 5 | 8.011 | 0.085437 | 6.1887 |  | 0 | 0
9 | 6 | 8.3263 | 0.088735 | 6.3712 |  | 0 | 0
10.5 | 7 | 8.6417 | 0.092033 | 6.54 |  | 0 | 0
12 | 8 | 8.957 | 0.095331 | 6.6966 |  | 0 | 0
13.5 | 9 | 9.2723 | 0.098628 | 6.8421 |  | 0 | 0
15 | 10 | 9.5876 | 0.10193 | 6.9778 |  | 0 | 0
16.5 | 11 | 9.9029 | 0.10522 | 7.1045 |  | 0 | 0
18 | 12 | 10.2182 | 0.10852 | 7.223 |  | 0 | 0
19.5 | 13 | 10.5335 | 0.11182 | 7.3342 |  | 0 | 0
21 | 14 | 10.8488 | 0.11512 | 7.4386 |  | 0 | 0
22.5 | 15 | 11.1642 | 0.11842 | 7.5368 |  | 0 | 0
24 | 16 | 11.4795 | 0.12171 | 7.6294 |  | 0 | 0
25.5 | 17 | 11.7948 | 0.12501 | 7.7168 |  | 0 | 0
27 | 18 | 12.1101 | 0.12831 | 7.7994 |  | 0 | 0
28.5 | 19 | 12.4254 | 0.13161 | 7.8776 |  | 0 | 0
30 | 20 | 12.7407 | 0.13491 | 7.9516 |  | 0 | 0
31.5 | 21 | 13.056 | 0.1382 | 8.0219 |  | 0 | 0
33 | 22 | 13.3713 | 0.1415 | 8.0887 |  | 0 | 0
34.5 | 23 | 13.6867 | 0.1448 | 8.1521 |  | 0 | 0
36 | 24 | 14.002 | 0.1481 | 8.2125 |  | 0 | 0
37.5 | 25 | 14.3173 | 0.15139 | 8.2701 |  | 0 | 0
39 | 26 | 14.6326 | 0.15469 | 8.325 |  | 0 | 0
40.5 | 27 | 14.9479 | 0.15799 | 8.3774 |  | 0 | 0
42 | 28 | 15.2632 | 0.16129 | 8.4274 |  | 0 | 0
43.5 | 29 | 15.5785 | 0.16459 | 8.4753 |  | 0 | 0
45 | 30 | 15.8938 | 0.16788 | 8.5211 |  | 0 | 0
46.5 | 31 | 16.2092 | 0.17118 | 8.565 |  | 0 | 0
48 | 32 | 16.5245 | 0.17448 | 8.607 |  | 0 | 0
49.5 | 33 | 16.8398 | 0.17778 | 8.6473 |  | 0 | 0
51 | 34 | 17.1551 | 0.18108 | 8.686 |  | 0 | 0
52.5 | 35 | 17.4704 | 0.18437 | 8.7231 |  | 0 | 0
54 | 36 | 17.7857 | 0.18767 | 8.7588 |  | 0 | 0
55.5 | 37 | 18.101 | 0.19097 | 8.7931 |  | 0 | 0
57 | 38 | 18.4163 | 0.19427 | 8.8261 |  | 0 | 0
58.5 | 39 | 18.7317 | 0.19756 | 8.8579 |  | 0 | 0
60 | 40 | 19.047 | 0.20086 | 8.8885 |  | 0 | 0
61.5 | 41 | 19.3623 | 0.20416 | 8.918 |  | 0 | 0
63 | 42 | 19.6776 | 0.20746 | 8.9464 |  | 0 | 0
64.5 | 43 | 19.9929 | 0.21076 | 8.9738 |  | 0 | 0
66 | 44 | 20.3082 | 0.21405 | 9.0002 |  | 66 | 20.3082
67.5 | 45 | 20.6235 | 0.21735 | 9.0258 |  | -1 | 0
69 | 46 | 20.9388 | 0.22065 | 9.0504 |  | -1 | 0
70.5 | 47 | 21.2542 | 0.22395 | 9.0742 |  | -1 | 0
72 | 48 | 21.5695 | 0.22725 | 9.0973 |  | -1 | 0
73.5 | 49 | 21.8848 | 0.23054 | 9.1195 |  | -1 | 0
75 | 50 | 22.2001 | 0.23384 | 9.1411 |  | -1 | 0
76.5 | 51 | 22.5154 | 0.23714 | 9.1619 |  | -1 | 0
78 | 52 | 22.8307 | 0.24044 | 9.1821 |  | -1 | 0
79.5 | 53 | 23.146 | 0.24374 | 9.2016 |  | -1 | 0
81 | 54 | 23.4613 | 0.24703 | 9.2206 |  | -1 | 0
82.5 | 55 | 23.7767 | 0.25033 | 9.2389 |  | -1 | 0
84 | 56 | 24.092 | 0.25363 | 9.2567 |  | -1 | 0
85.5 | 57 | 24.4073 | 0.25693 | 9.2739 |  | -1 | 0
87 | 58 | 24.7226 | 0.26022 | 9.2906 |  | -1 | 0
88.5 | 59 | 25.0379 | 0.26352 | 9.3068 |  | -1 | 0
90 | 60 | 25.3532 | 0.26682 | 9.3226 |  | -1 | 0
91.5 | 61 | 25.6685 | 0.27012 | 9.3379 |  | -1 | 0
93 | 62 | 25.9839 | 0.27342 | 9.3527 |  | -1 | 0
94.5 | 63 | 26.2992 | 0.27671 | 9.3671 |  | -1 | 0
96 | 64 | 26.6145 | 0.28001 | 9.3811 |  | -1 | 0
97.5 | 65 | 26.9298 | 0.28331 | 9.3947 |  | -1 | 0
99 | 66 | 27.2451 | 0.28661 | 9.408 |  | -1 | 0
100.5 | 67 | 27.5604 | 0.28991 | 9.4208 |  | -1 | 0
102 | 68 | 27.8757 | 0.2932 | 9.4333 |  | -1 | 0
103.5 | 69 | 28.191 | 0.2965 | 9.4455 |  | -1 | 0
105 | 70 | 28.5064 | 0.2998 | 9.4574 |  | -1 | 0
106.5 | 71 | 28.8217 | 0.3031 | 9.4689 |  | -1 | 0
108 | 72 | 29.137 | 0.3064 | 9.4801 |  | -1 | 0
109.5 | 73 | 29.4523 | 0.30969 | 9.491 |  | -1 | 0
111 | 74 | 29.7676 | 0.31299 | 9.5016 |  | -1 | 0
112.5 | 75 | 30.0829 | 0.31629 | 9.512 |  | -1 | 0
114 | 76 | 30.3982 | 0.31959 | 9.5221 |  | -1 | 0
115.5 | 77 | 30.7135 | 0.32288 | 9.5319 |  | -1 | 0
117 | 78 | 31.0289 | 0.32618 | 9.5415 |  | -1 | 0
118.5 | 79 | 31.3442 | 0.32948 | 9.5508 |  | -1 | 0
120 | 80 | 31.6595 | 0.33278 | 9.5599 |  | -1 | 0
121.5 | 81 | 31.9748 | 0.33608 | 9.5688 |  | -1 | 0
123 | 82 | 32.2901 | 0.33937 | 9.5775 |  | -1 | 0
124.5 | 83 | 32.6054 | 0.34267 | 9.5859 |  | -1 | 0
126 | 84 | 32.9207 | 0.34597 | 9.5941 |  | -1 | 0
127.5 | 85 | 33.236 | 0.34927 | 9.6022 |  | -1 | 0
129 | 86 | 33.5514 | 0.35257 | 9.61 |  | -1 | 0
130.5 | 87 | 33.8667 | 0.35586 | 9.6177 |  | -1 | 0
132 | 88 | 34.182 | 0.35916 | 9.6251 |  | -1 | 0
133.5 | 89 | 34.4973 | 0.36246 | 9.6324 |  | -1 | 0
135 | 90 | 34.8126 | 0.36576 | 9.6395 |  | -1 | 0
136.5 | 91 | 35.1279 | 0.36905 | 9.6465 |  | -1 | 0
138 | 92 | 35.4432 | 0.37235 | 9.6533 |  | -1 | 0
139.5 | 93 | 35.7585 | 0.37565 | 9.6599 |  | -1 | 0
141 | 94 | 36.0739 | 0.37895 | 9.6664 |  | -1 | 0
142.5 | 95 | 36.3892 | 0.38225 | 9.6727 |  | -1 | 0
144 | 96 | 36.7045 | 0.38554 | 9.6789 |  | -1 | 0
145.5 | 97 | 37.0198 | 0.38884 | 9.685 |  | -1 | 0
147 | 98 | 37.3351 | 0.39214 | 9.6909 |  | -1 | 0
148.5 | 99 | 37.6504 | 0.39544 | 9.6966 |  | -1 | 0
150 | 100 | 37.9657 | 0.39874 | 9.7023 |  | -1 | 0